## Blad1
Settings | 32 bit 20 bit Fractional | 50Mhz clk
SERIAL implemetation
N | 128 |  |  | 128 | 64 | 32 | 16 | 8 | 4 | 2 | 128
Fmax | 71.35 MHz |  |  | 72.35 MHz | 76.0 MHz | 75.54 MHz | 80.58 MHz | 76.36 MHz | 81.1 MHz | 68.42 MHz | 90.58 MHz
Total logic elements | 10,062 / 14,448 ( 70 % ) |  |  | 12,201 / 24,624 ( 50 % ) | 6,308 / 10,320 ( 61 % ) | 3,289 / 5,136 ( 64 % ) | 1,843 / 5,136 ( 36 % ) | 1,052 / 5,136 ( 20 % ) | 720 / 5,136 ( 14 % ) | 490 / 5,136 ( 10 % ) | 13,576 / 24,624 ( 55 % )
Total combinational functions |  |  |  | 10,121 / 24,624 ( 41 % ) | 5,251 / 10,320 ( 51 % ) | 2,745 / 5,136 ( 53 % ) | 1,555 / 5,136 ( 30 % ) | 892 / 5,136 ( 17 % ) | 624 / 5,136 ( 12 % ) | 426 / 5,136 ( 8 % ) | 10,121 / 24,624 ( 41 % )
Dedicated logic registers |  |  |  | 8,393 / 24,624 ( 34 % ) | 4,264 / 10,320 ( 41 % ) | 2,247 / 5,136 ( 44 % ) | 1,190 / 5,136 ( 23 % ) | 709 / 5,136 ( 14 % ) | 420 / 5,136 ( 8 % ) | 323 / 5,136 ( 6 % ) | 8,393 / 24,624 ( 34 % )
Embedded Multiplier 9-bit elements | 8 / 52 ( 15 % ) |  |  | 8 / 132 ( 6 % ) | 8 / 46 ( 17 % ) | 8 / 46 ( 17 % ) | 8 / 46 ( 17 % ) | 8 / 46 ( 17 % ) | 8 / 46 ( 17 % ) | 8 / 46 ( 17 % ) | 8 / 132 ( 6 % )
Family | Cyclone II |  |  | Cyclone III | Cyclone III | Cyclone III | Cyclone III | Cyclone III | Cyclone III | Cyclone III | Cyclone III
Device | EP2C15AF256C6 |  |  |  |  | EP3C5F256C6 | EP3C5F256C6 | EP3C5F256C6 | EP3C5F256C6 | EP3C5F256C6 | EP3C25F256C6
Total Thermal Power Dissipation |  |  |  | 166.10 mW | 99.62 mW | 86.45 mW | 80.26 mW | 76.30 mW | 73.35 mW | 73.47 mW | 385.38 mW
Core Dynamic Thermal Power Dissipation | 59.47 mW |  |  | 61.78 mW | 31.91 mW | 19.07 mW | 13.03 mW | 9.19 mW | 6.32 mW | 6.42 mW | 266.22 mW
Core Static Thermal Power Dissipation | 47.56 mW |  |  | 82.53 mW | 46.84 mW | 46.48 mW | 46.33 mW | 46.23 mW | 46.20 mW | 46.18 mW | 82.97 mW
I/O Thermal Power Dissipation | 39.10 mW |  |  | 21.80 mW | 20.87 mW | 20.90 mW | 20.91 mW | 20.88 mW | 20.83 mW | 20.86 mW | 36.19 mW
notes | [10 empty] | desired freq 200Mhz
synthesis time | [10 empty] | 2min
Settings | 32 bit 20 bit Fractional | 100Mhz clk
SERIAL implemetation
N |  |  |  | 128 | 64 | 32 | 16 | 8 | 4 | 2
Fmax |  |  |  | 90.51 MHz | 97.79 MHz | 85.32 MHz | 98.15 MHz | 89.37 MHz | 96.23 MHz | 86.01 MHz
Total logic elements |  |  |  | 13,681 / 24,624 ( 56 % ) | 7,005 / 10,320 ( 68 % ) | 3,460 / 5,136 ( 67 % ) | 1,920 / 5,136 ( 37 % ) | 1,085 / 5,136 ( 21 % ) | 724 / 5,136 ( 14 % ) | 497 / 5,136 ( 10 % )
Total combinational functions |  |  |  | 10,121 / 24,624 ( 41 % ) | 5,251 / 10,320 ( 51 % ) | 2,745 / 5,136 ( 53 % ) | 1,555 / 5,136 ( 30 % ) | 892 / 5,136 ( 17 % ) | 624 / 5,136 ( 12 % ) | 426 / 5,136 ( 8 % )
Dedicated logic registers |  |  |  | 8,393 / 24,624 ( 34 % ) | 4,264 / 10,320 ( 41 % ) | 2,247 / 5,136 ( 44 % ) | 1,190 / 5,136 ( 23 % ) | 709 / 5,136 ( 14 % ) | 420 / 5,136 ( 8 % ) | 323 / 5,136 ( 6 % )
Embedded Multiplier 9-bit elements |  |  |  | 8 / 132 ( 6 % ) | 8 / 46 ( 17 % ) | 8 / 46 ( 17 % ) | 8 / 46 ( 17 % ) | 8 / 46 ( 17 % ) | 8 / 46 ( 17 % ) | 8 / 46 ( 17 % )
Family |  |  |  | Cyclone III | Cyclone III | Cyclone III | Cyclone III | Cyclone III | Cyclone III | Cyclone III
Device |  |  |  | EP3C25F256C6 | EP3C10F256C6 | EP3C5F256C6 | EP3C5F256C6 | EP3C5F256C6 | EP3C5F256C6 | EP3C5F256C6
Total Thermal Power Dissipation |  |  |  | 255.83 mW | 142.63 mW | 109.27 mW | 96.78 mW | 88.50 mW | 84.79 mW | 84.67 mW
Core Dynamic Thermal Power Dissipation |  |  |  | 146.43 mW | 70.04 mW | 36.96 mW | 24.66 mW | 16.53 mW | 12.80 mW | 12.70 mW
Core Static Thermal Power Dissipation |  |  |  | 82.82 mW | 46.94 mW | 46.50 mW | 46.35 mW | 46.25 mW | 46.21 mW | 46.19 mW
I/O Thermal Power Dissipation |  |  |  | 26.58 mW | 25.66 mW | 25.80 mW | 25.77 mW | 25.73 mW | 25.78 mW | 25.78 mW
notes
synthesis time
Settings | 32 bit 20 bit Fractional | 50Mhz clk
Paralell implemetation
N | 128 | 128 |  | 128 | 64 | 32 | 16 | 8 | 4 | 2
Fmax (85c) |  | 9.62 MHz |  | 9.53 MHz | 18.88 MHz | 30.05 MHz | 43.43 MHz | 54.03 MHz | 56.33 MHz | 68.27 MHz
Total logic elements | does not fit | 85,595 / 119,088 ( 72 % ) |  | 88,765 / 119,088 ( 75 % ) | 15,759 / 81,264 ( 19 % ) | 8,260 / 39,600 ( 21 % ) | 6,168 / 15,408 ( 40 % ) | 4,864 / 10,320 ( 47 % ) | 1,024 / 5,136 ( 20 % ) | 580 / 5,136 ( 11 % )
Total combinational functions |  | 81,915 / 119,088 ( 69 % ) |  | 87,385 / 119,088 ( 73 % ) | 13,898 / 81,264 ( 17 % ) | 7,336 / 39,600 ( 19 % ) | 5,823 / 15,408 ( 38 % ) | 4,710 / 10,320 ( 46 % ) | 896 / 5,136 ( 17 % ) | 516 / 5,136 ( 10 % )
Dedicated logic registers |  | 7,616 / 119,088 ( 6 % ) |  | 8,288 / 119,088 ( 7 % ) | 2,308 / 81,264 ( 3 % ) | 2,144 / 39,600 ( 5 % ) | 1,120 / 15,408 ( 7 % ) | 608 / 10,320 ( 6 % ) | 320 / 5,136 ( 6 % ) | 192 / 5,136 ( 4 % )
Embedded Multiplier 9-bit elements |  | 576 / 576 ( 100 % ) |  | 576 / 576 ( 100 % ) | 488 / 488 ( 100 % ) | 252 / 252 ( 100 % ) | 112 / 112 ( 100 % ) | 46 / 46 ( 100 % ) | 40 / 46 ( 87 % ) | 24 / 46 ( 52 % )
Family | Cyclone II | Cyclone III |  | Cyclone III | Cyclone III | Cyclone III | Cyclone III | Cyclone III | Cyclone III | Cyclone III
Device |  | EP3C120F484C7 |  | EP3C120F484C7 | EP3C80F484C6 | EP3C40F324C6 | EP3C16F256C6 | EP3C10F256C6 | EP3C5F256C6 | EP3C5F256C6
Total Thermal Power Dissipation |  | 220.59 mW |  | 334.37 mW | 168.44 mW | 153.08 mW | 97.05 mW | 84.52 mW | 70.41 mW | 68.72 mW
Core Dynamic Thermal Power Dissipation |  | 91.85 mW |  | 202.04 mW | 46.79 mW | 37.73 mW | 21.60 mW | 17.15 mW | 6.76 mW | 4.52 mW
Core Static Thermal Power Dissipation |  | 104.59 mW |  | 104.86 mW | 99.57 mW | 89.56 mW | 52.09 mW | 46.63 mW | 46.22 mW | 46.18 mW
I/O Thermal Power Dissipation |  | 24.15 mW |  | 27.47 mW | 22.09 mW | 25.80 mW | 23.36 mW | 20.74 mW | 17.43 mW | 18.02 mW
notes |  | fanout delay 104 |  | fanout delay 105 | fanout delay 53 | fanout delay 33 | fanout delay 23 | fanout delay 18 | fanout delay 17 | fanout delay 14
synthesis time |  | 20min |  |  | 3min
Settings | 32 bit 20 bit Fractional | 100Mhz clk
k2 implemetation
N |  |  |  | 128 | 64 | 32 | 16 | 8 | 4 | 2
Fmax (85c) |  |  |  | 82.79 MHz | 85.08 MHz | 83.4 MHz | 81.88 MHz | 77.53 MHz | 82.62 MHz | 89.57 MHz
Total logic elements |  |  |  | 13,565 / 24,624 ( 55 % ) | 7,127 / 10,320 ( 69 % ) | 3,788 / 10,320 ( 37 % ) | 2,503 / 5,136 ( 49 % ) | 1,495 / 5,136 ( 29 % ) | 977 / 5,136 ( 19 % ) | 632 / 5,136 ( 12 % )
Total combinational functions |  |  |  | 10,665 / 24,624 ( 43 % ) | 5,716 / 10,320 ( 55 % ) | 3,159 / 10,320 ( 31 % ) | 2,164 / 5,136 ( 42 % ) | 1,274 / 5,136 ( 25 % ) | 842 / 5,136 ( 16 % ) | 570 / 5,136 ( 11 % )
Dedicated logic registers |  |  |  | 8,488 / 24,624 ( 34 % ) | 4,359 / 10,320 ( 42 % ) | 2,310 / 10,320 ( 22 % ) | 1,317 / 5,136 ( 26 % ) | 836 / 5,136 ( 16 % ) | 547 / 5,136 ( 11 % ) | 291 / 5,136 ( 6 % )
Embedded Multiplier 9-bit elements |  |  |  | 16 / 132 ( 12 % ) | 16 / 46 ( 35 % ) | 16 / 46 ( 35 % ) | 16 / 46 ( 35 % ) | 16 / 46 ( 35 % ) | 16 / 46 ( 35 % ) | 16 / 46 ( 35 % )
Family |  |  |  | Cyclone III | Cyclone III | Cyclone III | Cyclone III | Cyclone III | Cyclone III | Cyclone III
Device |  |  |  | EP3C25F256C6 | EP3C10F256C6 | EP3C10F256C6 | EP3C5F256C6 | EP3C5F256C6 | EP3C5F256C6 | EP3C5F256C6
Total Thermal Power Dissipation |  |  |  | 239.25 mW | 143.76 mW | 119.58 mW | 103.03 mW | 95.85 mW | 88.32 mW | 82.08 mW
Core Dynamic Thermal Power Dissipation |  |  |  | 129.97 mW | 71.08 mW | 47.30 mW | 30.94 mW | 23.78 mW | 16.39 mW | 10.12 mW
Core Static Thermal Power Dissipation |  |  |  | 82.68 mW | 46.91 mW | 46.57 mW | 46.41 mW | 46.30 mW | 46.23 mW | 46.20 mW
I/O Thermal Power Dissipation |  |  |  | 26.60 mW | 25.78 mW | 25.71 mW | 25.69 mW | 25.76 mW | 25.69 mW | 25.76 mW
notes
synthesis time
BIT tests
desired clk mhz | 50 | 50 | 50 | 100 | 100 | 100 | 100
implemetation | paralell | paralell | paralell | serial | serial | k2 | k2
N | 128 | 128 | 128 | 128 | 128 | 128 | 128
Bits(fractional) | 16(10) | 8(5) | 8(5) | 16(10) | 8(5) | 16(10) | 8(5)
Fmax (85c) | 12.71 MHz |  | 14.32 MHz | 114.03 MHz | 116.86 MHz | 117.5 MHz | 120.58 MHz
Total logic elements | 7,191 / 39,600 ( 18 % ) |  | 3,863 / 81,264 ( 5 % ) | 6,489 / 10,320 ( 63 % ) | 3,284 / 5,136 ( 64 % ) | 6,568 / 10,320 ( 64 % ) | 3,384 / 5,136 ( 66 % )
Total combinational functions | 7,129 / 39,600 ( 18 % ) |  | 3,366 / 81,264 ( 4 % ) | 5,166 / 10,320 ( 50 % ) | 2,733 / 5,136 ( 53 % ) | 5,394 / 10,320 ( 52 % ) | 2,849 / 5,136 ( 55 % )
Dedicated logic registers | 2,128 / 39,600 ( 5 % ) |  | 1,048 / 81,264 ( 1 % ) | 4,201 / 10,320 ( 41 % ) | 2,105 / 5,136 ( 41 % ) | 4,248 / 10,320 ( 41 % ) | 2,128 / 5,136 ( 41 % )
Embedded Multiplier 9-bit elements | 252 / 252 ( 100 % ) |  | 128 / 488 ( 26 % ) | 2 / 46 ( 4 % ) | 1 / 46 ( 2 % ) | 4 / 46 ( 9 % ) | 2 / 46 ( 4 % )
Family | Cyclone III |  | Cyclone III | Cyclone III | Cyclone III | Cyclone III | Cyclone III
Device | EP3C40F324C6 |  | EP3C40F324C6 | EP3C10F256C6 | EP3C5F256C6 | EP3C10F256C6 | EP3C5F256C6
Total Thermal Power Dissipation | 188.65 mW |  | 167.70 mW | 123.03 mW | 92.35 mW | 124.10 mW | 91.48 mW
Core Dynamic Thermal Power Dissipation | 76.03 mW |  | 50.40 mW | 58.06 mW | 31.58 mW | 59.23 mW | 30.70 mW
Core Static Thermal Power Dissipation | 89.62 mW |  | 98.74 mW | 46.89 mW | 46.51 mW | 46.87 mW | 46.50 mW
I/O Thermal Power Dissipation | 23.00 mW |  | 18.57 mW | 18.09 mW | 14.26 mW | 18.00 mW | 14.28 mW
notes | fanout delay 78 | syntesis failiure | force EP3C80F484C6
synthesis time